## 1.1 表-08 分部分项工程和单价措施项目清单与计价表
分部分项工程和单价措施项目清单与计价表
工程名称：江苏南通二棉有限公司钢结构车棚项目 |  |  |  |  | 标段： | 第1页 共4页
序号 | 项目编码 | 项目名称 | 项目特征描述 | 计量 单位 | 工程量 | 金额（元）
[6 empty] | 综合单价 | 合价 | 其中
暂估价
1 | 010101004001 | 挖基坑土方 | 1、土壤类别:二类土 2、挖土深度:现场自然标高~基坑底标高，满足设计要求 3、弃土运距:投标人自行勘察现场，运距自行考虑 4、本工程量为清单量 5、投标人工作面、放坡及施工方案不同由投标人在单价中综合考虑。 | m3 | 513.76
2 | 010103001001 | 回填方 | 1、密实度要求:符合设计要求 2、填方材料：素土 3、填方来源、运距:投标人自行考虑 4、基坑回填，本工程量为清单量 5、投标人工作面、放坡及施工方案不同由投标人在单价中综合考虑。 | m3 | 347.85
3 | 010103002001 | 余方弃置 | 1、废弃料品种:一、二类土 2、运距:投标人自行考虑 | m3 | 165.91
4 | 010501001001 | 垫层 | 1、混凝土种类:预拌砼 2、混凝土强度等级:C15 | m3 | 32.11
5 | 010501003001 | 独立基础 | 1、混凝土种类:预拌砼 2、混凝土强度等级:C30 | m3 | 93.67
6 | 010502001001 | 矩形柱 | 1、混凝土种类:预拌砼 2、混凝土强度等级:C30 3、截面周长:3.2m短柱 | m3 | 40.13
7 | 010507007001 | 钢柱柱底灌浆 | 1、部位:钢柱柱底灌浆 2、混凝土种类:预拌砼 3、混凝土强度等级:C40细石混凝土（微膨胀） | m3 | 2.87
本页小计
【清单大师计价软件江苏版V9.46】
分部分项工程和单价措施项目清单与计价表
工程名称：江苏南通二棉有限公司钢结构车棚项目 |  |  |  |  | 标段： | 第2页 共4页
序号 | 项目编码 | 项目名称 | 项目特征描述 | 计量 单位 | 工程量 | 金额（元）
[6 empty] | 综合单价 | 合价 | 其中
暂估价
8 | 010507007002 | 钢柱柱脚包裹 | 1、部位:钢柱柱脚包裹 2、混凝土种类:预拌砼 3、混凝土强度等级:C20 | m3 | 13.1
9 | 010515001001 | 现浇构件钢筋 | 1、钢筋种类、规格:20内HRB400 | t | 9.36
10 | 010603001001 | 钢柱 | 1、钢材品种、规格:Q235B 2、含悬挑钢梁及附属加劲板等零件在内 3、防腐要求：除锈后，底层刷环氧富锌底涂料二度,厚度不少于70um;中间层刷环氧云铁一度,厚度不少于70um;面层刷聚氨酯面涂料二度,厚度不少于60um。漆膜总厚度不少于200um。以上防腐蚀涂层使用年限为15年。 4、工作内容：制作、除锈、防腐、场内运输、安装等 5、其他详见图纸 | t | 40.586
11 | 010606002001 | 钢檩条 | 1、钢材品种、规格:Q235B，120*80*4矩形方钢 2、含附属连接板等零件在内 3、防腐要求：除锈后，底层刷环氧富锌底涂料二度,厚度不少于70um;中间层刷环氧云铁一度,厚度不少于70um;面层刷聚氨酯面涂料二度,厚度不少于60um。漆膜总厚度不少于200um。以上防腐蚀涂层使用年限为15年。 4、工作内容：制作、除锈、防腐、场内运输、安装等 5、其他详见图纸 | t | 19.028
本页小计
【清单大师计价软件江苏版V9.46】
分部分项工程和单价措施项目清单与计价表
工程名称：江苏南通二棉有限公司钢结构车棚项目 |  |  |  |  | 标段： | 第3页 共4页
序号 | 项目编码 | 项目名称 | 项目特征描述 | 计量 单位 | 工程量 | 金额（元）
[6 empty] | 综合单价 | 合价 | 其中
暂估价
12 | 010516002001 | 锚栓 | 1、钢材种类:Q235 2、规格:M33 3、铁件尺寸:D33，锚固长度720mm 4、含锚栓全部零件，具体安装要求详见图纸 | 套 | 390
13 | 010516001001 | 螺栓 | 1、螺栓种类:10.9级高强螺栓 2、规格:M16 3、其他详见图纸 | 套 | 1416
14 | 040205006001 | 标线 | 1、材料品种:2MM厚车位专用热熔线 2、具体详见图纸要求 | m2 | 246.4
15 | 080505003001 | 车挡 | 1、橡胶国标车挡，详见图纸 | 个 | 236
分部分项工程清单合计
1 | 011701006001 | 脚手架 | 1、脚手架 2、自行考虑，一次性包死 | 项 | 1
2 | 011705001001 | 大型机械设备进出场及安拆 | 1、大型机械设备进出场及安拆 2、自行考虑，一次性包死 | 项 | 1
3 | 011702001001 | 垫层模板 | 1、混凝土种类:预拌砼 2、混凝土强度等级:C15 | m2 | 6.42
4 | 011702001002 | 独立基础模板 | 1、混凝土种类:预拌砼 2、混凝土强度等级:C30 | m2 | 164.86
5 | 011702002001 | 矩形柱模板 | 1、混凝土种类:预拌砼 2、混凝土强度等级:C30 3、截面周长:3.2m短柱 | m2 | 223.12
6 | 011702026001 | 钢柱柱底灌浆模板 | 1、部位:钢柱柱底灌浆 2、混凝土种类:预拌砼 3、混凝土强度等级:C40细石混凝土（微膨胀） | m2 | 38.88
本页小计
【清单大师计价软件江苏版V9.46】
分部分项工程和单价措施项目清单与计价表
工程名称：江苏南通二棉有限公司钢结构车棚项目 |  |  |  |  | 标段： | 第4页 共4页
序号 | 项目编码 | 项目名称 | 项目特征描述 | 计量 单位 | 工程量 | 金额（元）
[6 empty] | 综合单价 | 合价 | 其中
暂估价
7 | 011702026002 | 钢柱柱脚包裹模板 | 1、部位:钢柱柱脚包裹 2、混凝土种类:预拌砼 3、混凝土强度等级:C20 | m2 | 177.84
单价措施项目清单合计
本页小计
合 计
【清单大师计价软件江苏版V9.46】

## 1.2 表-11 总价措施项目清单与计价表
总价措施项目清单与计价表
工程名称：江苏南通二棉有限公司钢结构车棚项目 |  |  |  |  | 标段： | 第1页 共2页
序号 | 项目编码 | 项目名称 | 计算基础 | 费率（%） | 金额（元） | 调整 费率（%） | 调整后 金额（元） | 备注
1 | 011707001001 | 现场安全文明施工 |  | 0
1.1 |  | 基本费 | 分部分项工程费+单价措施项目费-除税工程设备费 | 3.1
1.2 |  | 标化增加费 | 分部分项工程费+单价措施项目费-除税工程设备费 | 0
1.3 |  | 扬尘污染防治增加费 | 分部分项工程费+单价措施项目费-除税工程设备费 | 0.31
2 | 011707010001 | 工程按质论价 | 分部分项工程费+单价措施项目费-除税工程设备费 | 0
3 | 011707002001 | 夜间施工 |  | 0
4 | 011707004001 | 二次搬运 |  | 0
5 | 011707005001 | 冬雨季施工 |  | 0
6 | 011707006001 | 地上、地下设施、建筑物的临时保护设施 |  | 0
7 | 011707007001 | 已完工程及设备保护费 |  | 0
8 | 011707008001 | 临时设施费 |  | 0
9 | 011707009001 | 赶工措施费 |  | 0
10 | 01B001 | 特殊条件下施工增加费 |  | 0
11 | 011707003001 | 非夜间施工照明 |  | 0
12 | 011707011001 | 住宅工程分户验收 |  | 0
13 | 011707012001 | 建筑工人实名制费用 |  | 0
【清单大师计价软件江苏版V9.46】
总价措施项目清单与计价表
工程名称：江苏南通二棉有限公司钢结构车棚项目 |  |  |  |  | 标段： | 第2页 共2页
序号 | 项目编码 | 项目名称 | 计算基础 | 费率（%） | 金额（元） | 调整 费率（%） | 调整后 金额（元） | 备注
14 | 011707015001 | 智慧工地费用 |  | 0 |  |  |  | 现场安全隐患排查、人员信息动态管理、扬尘管控视频监控、高处作业防护预警、危大工程监测预警和集成平台等设备、软件和管理费用。
合 计
【清单大师计价软件江苏版V9.46】

## 1.3 表-12 其他项目清单与计价汇总表
其他项目清单与计价汇总表
工程名称：江苏南通二棉有限公司钢结构车棚项目 |  |  | 标段： | 第1页 共1页
序号 | 项目名称 | 金额(元) | 结算金额(元) | 备注
1 | 暂列金额 | 0
2 | 暂估价 | 0
2.1 | 材料暂估价 | 0
2.2 | 专业工程暂估价 | 0
3 | 计日工 | 0
4 | 总承包服务费 | 0
合 计 |  | 0
【清单大师计价软件江苏版V9.46】

## 1.4 表-12-1 暂列金额明细表
暂列金额明细表
工程名称：江苏南通二棉有限公司钢结构车棚项目 |  |  | 标段： | 第1页 共1页
序号 | 项目名称 | 计量单位 | 暂定金额(元) | 备注
合 计 |  |  | 0
【清单大师计价软件江苏版V9.46】

## 1.5 表-13 规费、税金项目计价表
规费、税金项目计价表
工程名称：江苏南通二棉有限公司钢结构车棚项目 |  |  | 标段： | 第1页 共1页
序号 | 项目名称 | 计算基础 | 计算基数(元) | 计算费率(％) | 金额(元)
1 | 规费 |  |  | 0
1.1 | 社会保险费 | 分部分项工程费+措施项目费+其他项目费-除税工程设备费 |  | 3.2
1.2 | 住房公积金 | 分部分项工程费+措施项目费+其他项目费-除税工程设备费 |  | 0.53
1.3 | 环境保护税 | 分部分项工程费+措施项目费+其他项目费-除税工程设备费 |  | 0
2 | 税金 | 分部分项工程费+措施项目费+其他项目费+规费-除税甲供材料和甲供设备费/1.01 |  | 9
合 计
【清单大师计价软件江苏版V9.46】