## 1.1 扉-1 扉页
|  | 碳中和智慧纺纱工厂传达室装饰工程 |  |  |  | 工程
招标工程量清单
| 招 标 人： |  |  | 造价咨询人： | 宏信天德工程顾问有限公司
|  |  | （单位盖章） |  | （单位资质专用章）
| 法定代表人 或其授权人： |  |  | 法定代表人 或其授权人：
|  |  | （签字或盖章） |  | （签字或盖章）
| 编 制 人： |  |  | 复 核 人：
|  |  | （造价人员签字盖专用章） |  | （造价工程师签字盖专用章）
| 编 制 时 间： |  | 2025年05月24日 | 复 核 时 间： | 2025年05月24日

## 2.1 表-08 分部分项工程和单价措施项目清单与计价表
分部分项工程和单价措施项目清单与计价表
工程名称：装饰工程 |  |  |  |  | 标段： | 第1页 共4页
序号 | 项目编码 | 项目名称 | 项目特征描述 | 计量 单位 | 工程量 | 金额（元）
[6 empty] | 综合单价 | 合价 | 其中
暂估价
拆除工程
1 | 011601001001 | 拆除工程 | 1、拆除地砖楼地面、内墙面涂料、屋面防水保温至找坡层、门窗、隔断等所有满足改造所需的所有拆除内容，垃圾清理外运，运距自行考虑，结算不调整费用 | 项 | 1
分部小计
新建工程
2 | 010402001001 | 砌块墙 | 1、砌块品种、规格、强度等级:MU10水泥砖 2、墙体类型:240mm厚 3、砂浆强度等级:M5.0水泥砂浆 4、部位：窗洞封堵 | m3 | 1.38
3 | 010802001001 | 铝合金门联窗 | 1、70系列单框铝合金平开门、铝合金固定窗，含五金配件、门锁等 2、主型材壁厚不应小于2mm 3、.玻璃：5高透Low-E+9A+5(高性能暖边) 4、型材、玻璃均需满足设计及相关规范要求 | m2 | 10.12
4 | 010807001001 | 铝合金窗 | 1、70系列单框铝合金平开窗，含五金配件 2、主型材壁厚不应小于1.8mm 3、玻璃：5高透Low-E+9A+5(高性能暖边) 4、型材、玻璃均需满足设计及相关规范要求 5、铝合金推拉门窗均应设置防止从室外侧拆卸的装置,外墙推拉窗应设置防止窗扇向外脱落的装置 | m2 | 2.82
本页小计
【清单大师计价软件江苏版V9.61】
分部分项工程和单价措施项目清单与计价表
工程名称：装饰工程 |  |  |  |  | 标段： | 第2页 共4页
序号 | 项目编码 | 项目名称 | 项目特征描述 | 计量 单位 | 工程量 | 金额（元）
[6 empty] | 综合单价 | 合价 | 其中
暂估价
5 | 010902001001 | 屋面卷材防水 | 1、4.0厚SBS改性沥青防水卷材(PY)聚酯胎，上翻建筑完成面至少250； 2、部位：屋面 | m2 | 33.37
6 | 010902003001 | 屋面刚性层 | 1、50厚C30细石混凝土，内配Φ4@150双向钢筋网，3mx3m分缝，缝宽15，密封膏嵌缝； 2、10厚1:4石灰砂浆隔离层； 3、30厚C20细石混凝士找平层，原浆抹平； 4、部位：屋面 | m2 | 28.05
7 | 011001001001 | 保温隔热屋面 | 1、40厚挤塑聚苯板(燃烧性能等级达到B1级)； 2、部位：屋面 | m2 | 28.05
8 | 011102001001 | 石材楼地面 | 1、结合层厚度、砂浆配合比:满刮一道素水泥膏 2、面层材料品种、规格、颜色:30厚芝麻黑花岗岩(六面做防水处理)，拉5mm防滑槽3条，白水泥擦缝 | m2 | 5.14
9 | 011102003001 | 块料楼地面 | 1、结合层厚度、砂浆配合比:20厚1:3干硬性水泥砂浆结合层，8mm厚瓷砖专用粘结剂粘贴 2、面层材料品种、规格、颜色:8~10厚800*800防滑地砖 | m2 | 22.28
10 | 011105006001 | 金属踢脚线 | 1、50高1.5厚黑色哑光拉丝不锈钢，折边造型 2、专用胶合剂，防火阻燃板 | m | 20.14
11 | 011201001001 | 墙面一般抹灰 | 1、面层厚度、砂浆配合比:20厚1:2.5水泥砂浆 2、部位：窗洞封堵外侧 | m2 | 5.64
12 | 011201001002 | 墙面一般抹灰 | 1、面层厚度、砂浆配合比:20厚1:2.5水泥砂浆 2、部位：窗洞封堵内外侧 | m2 | 5.64
本页小计
【清单大师计价软件江苏版V9.61】
分部分项工程和单价措施项目清单与计价表
工程名称：装饰工程 |  |  |  |  | 标段： | 第3页 共4页
序号 | 项目编码 | 项目名称 | 项目特征描述 | 计量 单位 | 工程量 | 金额（元）
[6 empty] | 综合单价 | 合价 | 其中
暂估价
13 | 011201001003 | 墙面一般抹灰 | 1、耐碱玻纤网格布一道 2、部位：窗洞封堵内外侧 | m2 | 5.64
14 | 011204001001 | 石材墙面 | 1、面层材料品种、规格、颜色:25mm厚石材饰面干挂，勾缝 2、部位：传达室外墙面 | m2 | 85.68
15 | 010516002001 | 预埋铁件 | 1、预埋件的面板采用Q235B镀锌钢板,钢板尺寸200*200*12,M14膨胀螺栓。 2、具体要求详见图纸 | t | 0.555
16 | 011204004001 | 钢骨架 | 1、立柱采用6#镀锌槽钢、8#镀锌槽钢，横梁采用50*50*5镀锌角钢连接件等，钢材应进行表面热浸镀锌处理 2、本工程钢材采用国产优质钢材,材质为Q235B。钢材需符合现行国家标准、规范的要求。普通钢材表面需除锈后进行热浸镀锌处理。 3、包含除锈、制作、安装等 4、具体要求详见图纸 | t | 2.745
17 | 011205001001 | 石材柱面 | 1、面层材料品种、规格、颜色:25mm厚石材饰面 2、防护材料种类:30厚高分子益胶泥湿贴 3、部位：传达室柱面 | m2 | 48.51
本页小计
【清单大师计价软件江苏版V9.61】
分部分项工程和单价措施项目清单与计价表
工程名称：装饰工程 |  |  |  |  | 标段： | 第4页 共4页
序号 | 项目编码 | 项目名称 | 项目特征描述 | 计量 单位 | 工程量 | 金额（元）
[6 empty] | 综合单价 | 合价 | 其中
暂估价
18 | 011407001001 | 墙面喷刷涂料 | 1、刮腻子要求:批2厚专用面层耐水腻子三道分遍刮平 2、涂料品种、喷刷遍数:高级内墙涂料，一遍底涂两遍面漆(水性涂料) 3、零星空鼓凿除后的水泥砂浆修补； 4、部位：传达室内墙面 | m2 | 50.18
19 | 011407001002 | 柱面喷刷涂料 | 1、刮腻子要求:批2厚专用面层耐水腻子二道分遍刮平 2、涂料品种、喷刷遍数:白色外墙弹性涂料二遍 | m2 | 13.8
20 | 011407002001 | 天棚喷刷涂料 | 1、刮腻子要求:批2厚专用面层耐水腻子三道分遍刮平 2、涂料品种、喷刷遍数:高级内墙涂料，一遍底涂两遍面漆(水性涂料) 3、部位：传达室天棚面 | m2 | 34.04
分部小计
分部分项工程清单合计
1 | 011701001001 | 脚手架 | 1、装修脚手措施费，综合考虑，一次性包干 | 项 | 1
单价措施项目清单合计
本页小计
合 计
【清单大师计价软件江苏版V9.61】

## 2.2 表-11 总价措施项目清单与计价表
总价措施项目清单与计价表
工程名称：装饰工程 |  |  |  |  | 标段： | 第1页 共2页
序号 | 项目编码 | 项目名称 | 计算基础 | 费率（%） | 金额（元） | 调整 费率（%） | 调整后 金额（元） | 备注
1 | 011707001001 | 现场安全文明施工 |  | 0
1.1 |  | 基本费 | 分部分项工程费+单价措施项目费-除税工程设备费 | 1.7
1.2 |  | 标化增加费 | 分部分项工程费+单价措施项目费-除税工程设备费 | 0
1.3 |  | 扬尘污染防治增加费 | 分部分项工程费+单价措施项目费-除税工程设备费 | 0.22
2 | 011707010001 | 工程按质论价 | 分部分项工程费+单价措施项目费-除税工程设备费 | 0
3 | 011707002001 | 夜间施工 |  | 0
4 | 011707004001 | 二次搬运 |  | 0
5 | 011707005001 | 冬雨季施工 |  | 0
6 | 011707006001 | 地上、地下设施、建筑物的临时保护设施 |  | 0
7 | 011707007001 | 已完工程及设备保护费 |  | 0
8 | 011707008001 | 临时设施费 |  | 0
9 | 011707009001 | 赶工措施费 |  | 0
10 | 01B001 | 特殊条件下施工增加费 |  | 0
11 | 011707003001 | 非夜间施工照明 |  | 0
12 | 011707011001 | 住宅工程分户验收 |  | 0
13 | 011707012001 | 建筑工人实名制费用 |  | 0
【清单大师计价软件江苏版V9.61】
总价措施项目清单与计价表
工程名称：装饰工程 |  |  |  |  | 标段： | 第2页 共2页
序号 | 项目编码 | 项目名称 | 计算基础 | 费率（%） | 金额（元） | 调整 费率（%） | 调整后 金额（元） | 备注
14 | 011707015001 | 智慧工地费用 |  | 0 |  |  |  | 现场安全隐患排查、人员信息动态管理、扬尘管控视频监控、高处作业防护预警、危大工程监测预警和集成平台等设备、软件和管理费用。
合 计
【清单大师计价软件江苏版V9.61】

## 2.3 表-12 其他项目清单与计价汇总表
其他项目清单与计价汇总表
工程名称：装饰工程 |  |  | 标段： | 第1页 共1页
序号 | 项目名称 | 金额(元) | 结算金额(元) | 备注
1 | 暂列金额 | 5000
2 | 暂估价 | 0
2.1 | 材料暂估价 | 0
2.2 | 专业工程暂估价 | 0
3 | 计日工 | 0
4 | 总承包服务费 | 0
合 计 |  | 5000
【清单大师计价软件江苏版V9.61】

## 2.4 表-12-1 暂列金额明细表
暂列金额明细表
工程名称：装饰工程 |  |  | 标段： | 第1页 共1页
序号 | 项目名称 | 计量单位 | 暂定金额(元) | 备注
1 | 设计费（全费用） | 元 | 5000
合 计 |  |  | 5000
【清单大师计价软件江苏版V9.61】

## 2.5 表-13 规费、税金项目计价表
规费、税金项目计价表
工程名称：装饰工程 |  |  | 标段： | 第1页 共1页
序号 | 项目名称 | 计算基础 | 计算基数(元) | 计算费率(％) | 金额(元)
1 | 规费 |  |  | 100
1.1 | 社会保险费 | 分部分项工程费+措施项目费+其他项目费-除税工程设备费 |  | 2.4
1.2 | 住房公积金 | 分部分项工程费+措施项目费+其他项目费-除税工程设备费 |  | 0.42
1.3 | 环境保护税 | 分部分项工程费+措施项目费+其他项目费-除税工程设备费 |  | 0
2 | 税金 | 分部分项工程费+措施项目费+其他项目费+规费-除税甲供材料和甲供设备费/1.01 |  | 9
合 计
【清单大师计价软件江苏版V9.61】

## 3.1 表-08 分部分项工程和单价措施项目清单与计价表
分部分项工程和单价措施项目清单与计价表
工程名称：安装工程 |  |  |  |  | 标段： | 第1页 共2页
序号 | 项目编码 | 项目名称 | 项目特征描述 | 计量 单位 | 工程量 | 金额（元）
[6 empty] | 综合单价 | 合价 | 其中
暂估价
安装工程
1 | 030404017001 | 配电箱 | 1、名称:照明配电箱 2、端子板外部接线材质、规格:含端子、无端子接线 3、其他:满足图纸设计及规范要求 | 台 | 1
2 | 030404034001 | 照明开关 | 1、名称:双联多控开关 2、规格:10A 250V 3、安装方式:暗装，底边距地1.3m 4、其他:满足图纸设计及规范要求 | 个 | 1
3 | 030404035001 | 插座 | 1、名称:五孔插座 2、规格:10A 250V 3、安装方式:暗装，底边距地0.35m 4、其他:满足图纸设计及规范要求 | 个 | 6
4 | 030404035002 | 插座 | 1、名称:空调五孔插座 2、规格:16A 250V 3、安装方式:暗装，底边距地2.1m 4、其他:满足图纸设计及规范要求 | 个 | 1
5 | 030502004001 | 电视、电话插座 | 1、名称:电话插座 2、安装方式:暗装，底边距地0.35m 3、其他:满足图纸设计及规范要求 | 个 | 1
6 | 030502012001 | 信息插座 | 1、名称:网络插座 2、安装方式:暗装，底边距地0.35m 3、其他:满足图纸设计及规范要求 | 个 | 1
7 | 030412001001 | 普通灯具 | 1、名称:吸顶灯 2、规格:24W户外防水吸顶灯 3、类型:吸顶安装 4、其他:满足图纸设计及规范要求 | 套 | 1
8 | 030412005001 | 荧光灯 | 1、名称:LED单管荧光灯 2、规格:14W-白光-1.2m 3、安装形式:吸顶安装 4、其他:满足图纸设计及规范要求 | 套 | 3
本页小计
【清单大师计价软件江苏版V9.61】
分部分项工程和单价措施项目清单与计价表
工程名称：安装工程 |  |  |  |  | 标段： | 第2页 共2页
序号 | 项目编码 | 项目名称 | 项目特征描述 | 计量 单位 | 工程量 | 金额（元）
[6 empty] | 综合单价 | 合价 | 其中
暂估价
9 | 030701003001 | 空调器 | 1、原有空调拆除后重新安装、充氟 2、其他:满足图纸设计及规范要求 | 台 | 1
10 | 031001006001 | 塑料管 | 1、安装部位:室内 2、介质:排水管 3、材质、规格:U-PVC排水管De50 4、连接形式:胶粘 5、其他:满足图纸设计及规范要求 | m | 5
11 | 031004004001 | 洗涤盆 | 1、材质:不锈钢 2、规格、类型:立式 3、组装形式:含三角阀、冷水龙头、软管、下水 4、其他:满足图纸设计及规范要求 | 组 | 1
12 | 030413002001 | 凿（压）槽 | 1、名称:其他 2、类型:包含但不限于其他与安装工程有关的接线、检修、开槽、开洞、修补等所有工作，投标单位自行踏勘现场报价，结算时不调整 3、其他:满足图纸设计及规范要求 | 项 | 1
分部小计
分部分项工程清单合计
单价措施项目清单合计
本页小计
合 计
【清单大师计价软件江苏版V9.61】

## 3.2 表-11 总价措施项目清单与计价表
总价措施项目清单与计价表
工程名称：安装工程 |  |  |  |  | 标段： | 第1页 共2页
序号 | 项目编码 | 项目名称 | 计算基础 | 费率（%） | 金额（元） | 调整 费率（%） | 调整后 金额（元） | 备注
1 | 031302001001 | 现场安全文明施工 |  | 0
1.1 |  | 基本费 | 分部分项工程费+单价措施项目费-除税工程设备费 | 1.5
1.2 |  | 标化增加费 | 分部分项工程费+单价措施项目费-除税工程设备费 | 0
1.3 |  | 扬尘污染防治增加费 | 分部分项工程费+单价措施项目费-除税工程设备费 | 0.21
2 | 031302010001 | 工程按质论价 | 分部分项工程费+单价措施项目费-除税工程设备费 | 0
3 | 031302002001 | 夜间施工 |  | 0
4 | 031302004001 | 二次搬运 |  | 0
5 | 031302005001 | 冬雨季施工 |  | 0
6 | 03B001 | 地上、地下设施、建筑物的临时保护设施 |  | 0
7 | 031302006001 | 已完工程及设备保护费 |  | 0
8 | 031302008001 | 临时设施费 |  | 0
9 | 031302009001 | 赶工措施费 |  | 0
10 | 03B002 | 特殊条件下施工增加费 |  | 0
11 | 031302003001 | 非夜间施工照明 |  | 0
12 | 031302011001 | 住宅工程分户验收 |  | 0
13 | 031302012001 | 建筑工人实名制费用 |  | 0
【清单大师计价软件江苏版V9.61】
总价措施项目清单与计价表
工程名称：安装工程 |  |  |  |  | 标段： | 第2页 共2页
序号 | 项目编码 | 项目名称 | 计算基础 | 费率（%） | 金额（元） | 调整 费率（%） | 调整后 金额（元） | 备注
14 | 031302015001 | 智慧工地费用 |  | 0 |  |  |  | 现场安全隐患排查、人员信息动态管理、扬尘管控视频监控、高处作业防护预警、危大工程监测预警和集成平台等设备、软件和管理费用。
合 计
【清单大师计价软件江苏版V9.61】

## 3.3 表-12 其他项目清单与计价汇总表
其他项目清单与计价汇总表
工程名称：安装工程 |  |  | 标段： | 第1页 共1页
序号 | 项目名称 | 金额(元) | 结算金额(元) | 备注
1 | 暂列金额 | 0
2 | 暂估价 | 0
2.1 | 材料暂估价 | 0
2.2 | 专业工程暂估价 | 0
3 | 计日工 | 0
4 | 总承包服务费 | 0
合 计 |  | 0
【清单大师计价软件江苏版V9.61】

## 3.4 表-12-1 暂列金额明细表
暂列金额明细表
工程名称：安装工程 |  |  | 标段： | 第1页 共1页
序号 | 项目名称 | 计量单位 | 暂定金额(元) | 备注
合 计 |  |  | 0
【清单大师计价软件江苏版V9.61】

## 3.5 表-13 规费、税金项目计价表
规费、税金项目计价表
工程名称：安装工程 |  |  | 标段： | 第1页 共1页
序号 | 项目名称 | 计算基础 | 计算基数(元) | 计算费率(％) | 金额(元)
1 | 规费 |  |  | 100
1.1 | 社会保险费 | 分部分项工程费+措施项目费+其他项目费-除税工程设备费 |  | 2.4
1.2 | 住房公积金 | 分部分项工程费+措施项目费+其他项目费-除税工程设备费 |  | 0.42
1.3 | 环境保护税 | 分部分项工程费+措施项目费+其他项目费-除税工程设备费 |  | 0
2 | 税金 | 分部分项工程费+措施项目费+其他项目费+规费-除税甲供材料和甲供设备费/1.01 |  | 9
合 计
【清单大师计价软件江苏版V9.61】